## 测试点
测试点来源 | 功能点 | 主测试点 | 子测试点 | 描述 | 类型 | 覆盖率描述 | 覆盖率分析 | 覆盖率完成情况 | 验证结果
design/docs/cmu_design.md | 时钟源 | 双时钟源输入 | pll_clk 50MHz | 验证PLL时钟源50MHz正常输入，作为上电默认时钟源 | 功能 | 覆盖pll_clk作为默认时钟源场景 | 上电后检查CMU_CLK_SEL默认=0(pll)，hclk频率50MHz
|  |  | rch_clk 16MHz | 验证内部RC振荡器16MHz正常输入，可通过寄存器切换选择 | 功能 | 覆盖rch_clk作为备用时钟源 | 写CMU_CLK_SEL=1切换到rch，hclk=16MHz，读STATUS确认
| 时钟选择 | CMU_CLK_SEL寄存器 | 上电默认值为0(pll) | 验证CMU_CLK_SEL(0x5000_0000)上电默认值bit[0]=0，选择pll_clk | 功能 | 覆盖寄存器上电默认值 | 上电后AHB读0x5000_0000，bit[0]=0，其余bit为0
|  |  | 写1选择rch_clk | AHB写CMU_CLK_SEL=1，触发时钟从pll(50MHz)切换至rch(16MHz) | 功能 | 覆盖AHB写触发时钟切换 | AHB写0x5000_0000=0x1→等切换完成→读STATUS确认bit[0]=1
|  |  | 写0保持/切回pll_clk | AHB写CMU_CLK_SEL=0（默认值或从rch切回），验证不变操作和反向切换 | 功能 | 覆盖写0（默认值/反向切换） | 当前pll时写0不触发切换；当前rch时写0触发rch→pll切换
|  |  | 写非法值(高bit非零) | AHB写CMU_CLK_SEL=0xFFFFFFFF，验证仅bit[0]生效，其余bit被忽略 | 异常 | 覆盖寄存器高bit写保护 | 写0xFFFFFFFF后读回，期望bit[0]=1(若写入有效)其余bit=0
| 无毛刺切换 | 状态机完整流程 | S_IDLE→GATE_OFF→SWITCH→GATE_ON→S_IDLE | 验证时钟切换状态机完整四阶段：关当前→切换选择→开新时钟→空闲 | 功能 | 覆盖状态机全部4状态转移 | 触发切换→检查curr_state依次进入4状态→每个阶段switch_cnt正确→最终回IDLE
|  | 门控开关时序 | S_GATE_OFF阶段(关闭当前时钟) | GATE_OFF阶段：关闭当前时钟门控（gate_pll→0或gate_rch→0），持续3拍(switch_cnt=0→3) | 功能 | 覆盖门控关闭时序 | 触发切换→gate信号在GATE_OFF变0→switch_cnt计数到3→进入SWITCH
|  |  | S_SWITCH阶段(切换选择) | SWITCH阶段：clk_sel切换到目标值，仅持续1拍即进入GATE_ON | 功能 | 覆盖选择信号切换时刻 | S_SWITCH时clk_sel值更新→switch_cnt清零→下一拍进GATE_ON
|  |  | S_GATE_ON阶段(开启新时钟) | GATE_ON阶段：开启新时钟门控→持续3拍→clk_sel_req清零→回到IDLE | 功能 | 覆盖门控开启和请求清除 | gate信号在GATE_ON变1→cnt=3时clk_sel_req清零→状态回IDLE
|  | 切换期间hclk行为 | hclk短暂停振 | 验证先关后开策略导致hclk短暂停止（最大<2个源时钟周期），输出无毛刺 | 功能 | 覆盖hclk停振窗口和毛刺检查 | 切换过程中监控hclk低电平持续时间≤2个源时钟周期(40ns@50MHz)
|  | 切换完成确认 | clk_sel_req自动清零 | 验证切换完成后clk_sel_req自动清零，curr_state=S_IDLE，可接受新切换请求 | 功能 | 覆盖切换完成后的状态恢复 | 切换完成检查clk_sel_req=0,curr_state=IDLE,STATUS=新clk_sel值
| AHB接口 | 寄存器读写 | CMU_CLK_SEL(0x00)读写 | 验证AHB对CLK_SEL寄存器读写：写bit0控制选择，读返回clk_sel当前值 | 功能 | 覆盖AHB寄存器读写基本协议 | 随机haddr[3:0]=0x0写不同hwdata→读回验证仅bit[0]生效
|  |  | CMU_STATUS(0x04)只读 | 验证STATUS只读属性：bit[0]反映当前clk_sel值，AHB写操作无效 | 功能 | 覆盖只读寄存器写保护 | 读STATUS→写任意值→再读确认值不变，STATUS[0]==CLK_SEL[0]
|  | AHB协议 | hready/hresp恒为OKAY | 验证CMU作为AHB从机：hready恒为1(零等待)，hresp恒为2'b00(OKAY)，无ERROR响应 | 功能 | 覆盖AHB从机协议响应 | 所有AHB访问检查hready=1,hresp=00
|  | 地址译码 | 仅bit[3:0]译码 | 验证CMU仅低4位地址参与译码：0x0=CLK_SEL,0x4=STATUS,其余offset返回0 | 功能 | 覆盖地址译码范围 | 分别读offset=0x0/0x4/0x8/0xC/0x10→前两个返回有效值,其余返回0
| 边界条件 | 连续快速切换 | 两次写CLK_SEL间隔<切换完成时间 | 前一次切换未完成时再次写CLK_SEL，验证状态机正确处理新请求 | 异常 | 覆盖快速连续切换的竞争条件 | 写CLK_SEL=1→延迟<10拍→写CLK_SEL=0→检查最终clk_sel和STATUS
|  | 不变切换 | 写CLK_SEL=当前值 | 验证写CLK_SEL=当前值时是否触发不必要的切换流程 | 异常 | 覆盖冗余写操作的边界处理 | 当前clk_sel=0写0→检查不应触发状态机；当前=1写1同理
|  | 时钟源故障 | rch_clk停止(恒0或恒1) | 模拟rch_clk停止振荡：切到rch后hclk无输出，验证可切回pll恢复 | 异常 | 覆盖备用时钟源失效场景 | 切rch→停rch_clk→hclk=0→通过pll_clk域切回pll→hclk恢复
|  |  | pll_clk停止(恒0或恒1) | 模拟pll_clk（默认源）停止：上电后hclk无输出，验证CMU不可用场景 | 异常 | 覆盖默认时钟源失效场景 | pll_clk=0上电→hclk=0→AHB不可访问→需外部干预或切rch
| 复位 | 无外部复位引脚 | 上电依赖initial块初始化 | CMU无外部复位(hresetn)输入，仅靠initial块上电初始化：clk_sel=0,gate_pll=1,gate_rch=0 | 功能 | 覆盖无外部复位器件的初始化行为 | 仿真0时刻验证所有寄存器初始值正确，hclk=pll_clk(50MHz)

## 输入组合分析
交叉功能 | 1.pll_clk 50MHz默 | 2.rch_clk 16MHz备 | 3.CMU_CLK_SEL读写 | 4.CMU_STATUS只读 | 5.状态机切换(pll→rch) | 6.状态机切换(rch→pll) | 7.门控GATE_OFF | 8.门控GATE_ON | 9.AHB hready/hre | 10.地址译码[3:0] | 11.连续快速切换 | 12.不变切换(写当前值) | 13.rch_clk停止异常 | 14.pll_clk停止异常 | 15.上电初始化(initial)
1.pll_clk 50MHz默认源 | — | 两路异步时钟共存验证 | 默认pll→CLK_SEL=0 | STATUS默认反映pll选中 | 从pll切到rch | 不存在 | 切出pll关pll门控 | 切回pll开pll门控 | pll源AHB@50MHz | 无关 | 默认源快速切换 | pll源写0=不变 | rch停不影响pll | 默认pll停→hclk无 | 上电默认选pll
2.rch_clk 16MHz备用源 | 两路异步时钟共存验证 | — | 切后CLK_SEL=1 | 切后STATUS=1 | 不是有效方向 | 从rch切回pll | 切出rch关rch门控 | 切到rch开rch门控 | rch源AHB@16MHz | 无关 | rch源快速切换 | rch源写1=不变 | rch停→hclk无 | 不影响 | 上电不选rch
3.CMU_CLK_SEL读写 | 默认pll→CLK_SEL=0 | 切后CLK_SEL=1 | — | CLK_SEL与STATUS一致 | 写1触发pll→rch | 写0触发rch→pll | →进入GATE_OFF | →GATE_ON | 读写hready=1 | 偏移0x0 | 快速连续写 | 写当前值→不变 | 切rch后rch停→仍为1 | 默认停→不可读写 | 上电默认=0
4.CMU_STATUS只读 | STATUS默认反映pll选中 | 切后STATUS=1 | CLK_SEL与STATUS一致 | — | 切完STATUS=1 | 反向切完STATUS=0 | GATE_OFF期不变 | GATE_ON后更新 | 读STATUS hready=1 | 偏移0x4 | 快速切后=最终值 | 不变STATUS不变 | rch停STATUS=1但hclk无 | 默认停→不可读 | 上电默认=0
5.状态机切换(pll→rch) | 从pll切到rch | 不是有效方向 | 写1触发pll→rch | 切完STATUS=1 | — | pll→rch→pll往返 | 第一步GATE_OFF | 最后GATE_ON | 切换期AHB暂停 | 无关 | 未完成再触发 | pll写0=不变 | 切后rch停→hclk无 | 不影响 | 上电后首切
6.状态机切换(rch→pll) | 不存在 | 从rch切回pll | 写0触发rch→pll | 反向切完STATUS=0 | pll→rch→pll往返 | — | 切出rch关rch门控 | 切到pll开pll门控 | AHB恢复50MHz | 无 | 快速交替 | rch写0=正常切 | 不影响 | 切回后pll停 | 首次rch→pll
7.门控GATE_OFF | 切出pll关pll门控 | 切出rch关rch门控 | →进入GATE_OFF | GATE_OFF期不变 | 第一步GATE_OFF | 切出rch关rch门控 | — | 需经SWITCH | hclk开始停振 | 无 | GATE_OFF期写 | 不变写不触发 | 无 | pll停时GATE_OFF | 上电gate_pll=1
8.门控GATE_ON | 切回pll开pll门控 | 切到rch开rch门控 | →GATE_ON | GATE_ON后更新 | 最后GATE_ON | 切到pll开pll门控 | 需经SWITCH | — | hclk恢复 | 无 | GATE_ON期写 | 完成后可新请求 | 开rch门控但rch停 | 开pll门控但pll停 | gate_rch=0
9.AHB hready/hresp协议 | pll源AHB@50MHz | rch源AHB@16MHz | 读写hready=1 | 读STATUS hready=1 | 切换期AHB暂停 | AHB恢复50MHz | hclk开始停振 | hclk恢复 | — | hready=1零等待 | 快速写AHB正常 | 不变写AHB正常 | rch停→不可达 | pll停→不可达→死锁 | 上电AHB可访问
10.地址译码[3:0] | 无关 | 无关 | 偏移0x0 | 偏移0x4 | 无关 | 无 | 无 | 无 | hready=1零等待 | — | 无关 | 无 | 无 | 无 | 无关
11.连续快速切换 | 默认源快速切换 | rch源快速切换 | 快速连续写 | 快速切后=最终值 | 未完成再触发 | 快速交替 | GATE_OFF期写 | GATE_ON期写 | 快速写AHB正常 | 无关 | — | 快速+不变交替 | 快速切rch后rch停 | 快速切pll后pll停 | 首次连续切换
12.不变切换(写当前值) | pll源写0=不变 | rch源写1=不变 | 写当前值→不变 | 不变STATUS不变 | pll写0=不变 | rch写0=正常切 | 不变写不触发 | 完成后可新请求 | 不变写AHB正常 | 无 | 快速+不变交替 | — | 无关 | 不变写pll停影响 | 上电后不变写
13.rch_clk停止异常 | rch停不影响pll | rch停→hclk无 | 切rch后rch停→仍为1 | rch停STATUS=1但hclk无 | 切后rch停→hclk无 | 不影响 | 无 | 开rch门控但rch停 | rch停→不可达 | 无 | 快速切rch后rch停 | 无关 | — | 双时钟全停→失效 | 上电rch停→可default pll
14.pll_clk停止异常 | 默认pll停→hclk无 | 不影响 | 默认停→不可读写 | 默认停→不可读 | 不影响 | 切回后pll停 | pll停时GATE_OFF | 开pll门控但pll停 | pll停→不可达→死锁 | 无 | 快速切pll后pll停 | 不变写pll停影响 | 双时钟全停→失效 | — | 上电default停→不可用
15.上电初始化(initial) | 上电默认选pll | 上电不选rch | 上电默认=0 | 上电默认=0 | 上电后首切 | 首次rch→pll | 上电gate_pll=1 | gate_rch=0 | 上电AHB可访问 | 无关 | 首次连续切换 | 上电后不变写 | 上电rch停→可default pll | 上电default停→不可用 | —