## 测试点
测试点来源 | 功能点 | 主测试点 | 子测试点 | 描述 | 类型 | 覆盖率描述 | 覆盖率分析 | 覆盖率完成情况 | 验证结果
design/docs/dsp_design.md | 运算核心 | 8位加减法 | ADD(OPA+OPB) | 验证加法:9位含进位 | 功能 | 覆盖加法 | OPA=0xFF,OPB=0x01→RESULT=0x100
|  |  | SUB(OPA-OPB) | 验证减法:9位含借位 | 功能 | 覆盖减法 | OPA=0x00,OPB=0x01→0x1FF
|  | 8位全范围 | OPA/OPB∈[0,255]随机100组 | 随机操作数验证运算正确 | 功能 | 覆盖全范围 | 随机OPA,OPB→START→RESULT→与参考模型比对
| AHB寄存器 | OPA(0x00)/OPB(0x04) | 默认0x00 | 验证操作数寄存器独立读写 | 功能 | 覆盖操作数寄存器 | 写OPA=0xA5→读回;写OPB=0x5A→读回
|  | CTRL(0x08) | START(bit0)/OP_SEL(bit1) | START触发运算;OP_SEL选加减 | 功能 | 覆盖CTRL | OP_SEL=0→START=1→done→RESULT
|  | RESULT(0x0C) | 只读9位结果 | 高23位=0,低9位=运算结果 | 功能 | 覆盖RESULT | 3+5→8;5-3→2
|  | STATUS(0x10) | BUSY(bit0)/DONE(bit1)读后清零 | BUSY=1运算中;DONE=1完成(读清零) | 功能 | 覆盖STATUS | START→BUSY→DONE→读清零
| 时序 | 单周期运算 | START→下一拍done | 验证DSP单周期运算完成 | 功能 | 覆盖时序 | START=1→@posedge→done=1,result有效
|  | 连续运算 | 连续5次START | 不同操作数连续触发独立验证 | 功能 | 覆盖连续运算 | OPA/OPB变化→连续5次→每次独立比对
| 边界 | 进位/借位 | ADD>255进位;SUB<0借位 | 验证bit8进位/借位边界 | 异常 | 覆盖进位借位 | 0xFF+0x01=0x100;0x00-0x01=0x1FF
|  | START重叠 | 前次未完成再START | 验证BUSY=1时START保护 | 异常 | 覆盖重叠保护 | START=1→立即再写START→验证处理
| AHB协议 | AHB从机 | hready=1,hresp=00 | 验证AHB协议 | 功能 | 覆盖AHB协议 | 所有访问验证hready=1,hresp=00

## 输入组合分析
交叉功能 | 1.ADD | 2.SUB | 3.8位全范围 | 4.OPA寄存器 | 5.OPB寄存器 | 6.CTRL | 7.RESULT | 8.STATUS | 9.单周期 | 10.连续运算 | 11.进位/借位 | 12.START重叠 | 13.AHB协议
1.ADD | — | 同操作数ADD vs SUB对比→验证运算正确性 | 全范围ADD→随机100组→全覆盖 | OPA用于ADD→操作数A值影响结果 | OPB用于ADD→操作数B值影响结果 | START+OP_SEL=0→触发ADD | ADD结果RESULT→9位含进位 | ADD后DONE=1→单周期完成 | ADD单周期→START→done→result | 连续ADD→验证每次独立 | ADD进位边界→0xFF+0x01=0x100 | ADD时START重叠→BUSY保护 | AHB读写ADD相关寄存器
2.SUB | 同操作数ADD vs SUB对比→验证运算正确性 | — | 全范围SUB→随机验证 | OPA用于SUB | OPB用于SUB | START+OP_SEL=1→触发SUB | SUB结果RESULT→9位含借位 | SUB后DONE=1 | SUB单周期 | 连续SUB | SUB借位边界→0x00-0x01=0x1FF | SUB时START重叠 | AHB读写SUB寄存器
3.8位全范围 | 全范围ADD→随机100组→全覆盖 | 全范围SUB→随机验证 | — | 全范围OPA→0~255 | 全范围OPB | 全范围START+OP_SEL | 全范围RESULT | 全范围DONE | 全范围单周期 | 全范围连续 | 边界操作数 | 全范围重叠 | 无
4.OPA寄存器 | OPA用于ADD→操作数A值影响结果 | OPA用于SUB | 全范围OPA→0~255 | — | OPA+OPB独立→可不同值 | OPA→START触发 | OPA→RESULT反映 | OPA→DONE时序 | OPA→单周期 | OPA连续变化→连续运算 | OPA边界→0/255 | OPA时重叠 | OPA寄存器AHB
5.OPB寄存器 | OPB用于ADD→操作数B值影响结果 | OPB用于SUB | 全范围OPB | OPA+OPB独立→可不同值 | — | OPB→START触发 | OPB→RESULT反映 | OPB→DONE | OPB→单周期 | OPB连续变化 | OPB边界 | OPB时重叠 | OPB寄存器AHB
6.CTRL | START+OP_SEL=0→触发ADD | START+OP_SEL=1→触发SUB | 全范围START+OP_SEL | OPA→START触发 | OPB→START触发 | — | START→RESULT有效(下一拍) | START→BUSY→DONE生命周期 | START→单周期→1拍完成 | 连续START→每次独立完成 | START→进位/借位→RESULT反映 | START重叠→BUSY=1时再START(核心保护) | CTRL寄存器AHB
7.RESULT | ADD结果RESULT→9位含进位 | SUB结果RESULT→9位含借位 | 全范围RESULT | OPA→RESULT反映 | OPB→RESULT反映 | START→RESULT有效(下一拍) | — | RESULT+DONE同时有效→读RESULT前先确认DONE | RESULT单周期可用 | 连续RESULT→每次独立 | 边界RESULT→进位/借位bit8 | 重叠RESULT→第一次结果不被覆盖 | RESULT寄存器AHB
8.STATUS | ADD后DONE=1→单周期完成 | SUB后DONE=1 | 全范围DONE | OPA→DONE时序 | OPB→DONE | START→BUSY→DONE生命周期 | RESULT+DONE同时有效→读RESULT前先确认DONE | — | DONE→单周期→1拍脉冲 | 连续DONE→每次独立脉冲 | 边界DONE→进位/借位时仍正常 | 重叠DONE→第一次DONE后立即下一START | STATUS寄存器AHB
9.单周期 | ADD单周期→START→done→result | SUB单周期 | 全范围单周期 | OPA→单周期 | OPB→单周期 | START→单周期→1拍完成 | RESULT单周期可用 | DONE→单周期→1拍脉冲 | — | 连续单周期运算→中间无空闲周期 | 单周期边界→进位/借位不增加延迟 | 单周期重叠→一周期内无重叠可能 | 无
10.连续运算 | 连续ADD→验证每次独立 | 连续SUB | 全范围连续 | OPA连续变化→连续运算 | OPB连续变化 | 连续START→每次独立完成 | 连续RESULT→每次独立 | 连续DONE→每次独立脉冲 | 连续单周期运算→中间无空闲周期 | — | 连续运算边界→边界操作数连续触发 | 连续重叠→连续START中某次重叠 | 无
11.进位/借位 | ADD进位边界→0xFF+0x01=0x100 | SUB借位边界→0x00-0x01=0x1FF | 边界操作数 | OPA边界→0/255 | OPB边界 | START→进位/借位→RESULT反映 | 边界RESULT→进位/借位bit8 | 边界DONE→进位/借位时仍正常 | 单周期边界→进位/借位不增加延迟 | 连续运算边界→边界操作数连续触发 | — | 边界重叠→进位操作数+START重叠 | 无
12.START重叠 | ADD时START重叠→BUSY保护 | SUB时START重叠 | 全范围重叠 | OPA时重叠 | OPB时重叠 | START重叠→BUSY=1时再START(核心保护) | 重叠RESULT→第一次结果不被覆盖 | 重叠DONE→第一次DONE后立即下一START | 单周期重叠→一周期内无重叠可能 | 连续重叠→连续START中某次重叠 | 边界重叠→进位操作数+START重叠 | — | AHB访问CTRL
13.AHB协议 | AHB读写ADD相关寄存器 | AHB读写SUB寄存器 | 无 | OPA寄存器AHB | OPB寄存器AHB | CTRL寄存器AHB | RESULT寄存器AHB | STATUS寄存器AHB | 无 | 无 | 无 | AHB访问CTRL | —