## 测试点
测试点来源 | 功能点 | 主测试点 | 子测试点 | 描述 | 类型 | 覆盖率描述 | 覆盖率分析 | 覆盖率完成情况 | 验证结果
design/docs/rmu_design.md | 复位输入 | 外部复位源 | pin_rst_ni(引脚复位) | 验证pin_rst_ni经500us消抖滤波器后生效 | 功能 | 覆盖外部引脚复位消抖 | pin拉低→保持>500us→filtered变低→global_rst有效
|  |  | por_rst_ni(上电复位) | 验证por_rst_ni模拟域上电复位直连global_raw | 功能 | 覆盖模拟域上电复位 | 拉低→global_raw变低(不经滤波)→所有复位输出低
|  | 数字消抖滤波器 | 500us消抖(PinFilterCycles) | 验证pin_rst_ni下降沿触发消抖计数器 | 功能 | 覆盖消抖滤波器 | pin=0→filter_active=1→cnt计数→满后filtered_q=0
| 软件复位 | RMU_SRST(0x4000_0000) | 默认0x1F(全释放) | 验证SRST上电默认值bit[4:0]=5'b11111 | 功能 | 覆盖软复位默认值 | 上电读0x4000_0000→bit[4:0]=5'b11111
|  |  | 写0复位各模块 | 验证SRST[bit]=0→对应rst_no变低 | 功能 | 覆盖单独模块软复位 | 依次写SRST[0..4]=0→对应rst_no=0
|  |  | 写1释放各模块 | 验证SRST[bit]=1→同步释放→rst_no变高 | 功能 | 覆盖软复位释放 | 写SRST[bit]=1→2级同步器→rst_no=1
| 复位输出 | sys_rst_no(全局) | 0 | 验证sys_rst_no不依赖软复位,仅受外部复位控制 | 功能 | 覆盖系统全局复位 | pin=0→sys_rst_no=0;pin=1→2级同步释放
|  | 5路模块独立复位 | 0 | 验证uart/dsp/timer/sram/bfm各自独立复位 | 功能 | 覆盖模块级独立复位 | 逐一验证各模块rst_no=global&soft[bit]
| 边界条件 | 双复位并发 | pin和por同时拉低 | 验证两个外部复位源同时触发→先后释放 | 异常 | 覆盖多复位源并发 | pin=0且por=0→global=0;先后释放→验证最终状态
|  | 软复位快速切换 | 写0→写1间隔<同步时间 | 验证同步释放期间再次写入的处理 | 异常 | 覆盖快速切换 | SRST[0]=0→立即写1→检查最终rst_no正确释放
|  | 消抖中途恢复 | pin抖动→cnt中途清零 | 验证消抖期间pin恢复高→cnt清零→不复位 | 异常 | 覆盖消抖防抖 | pin=0(cnt到100)→pin=1→cnt=0,filtered保持1
| AHB协议 | AHB从机 | hready=1,hresp=00 | 验证RMU AHB协议零等待 | 功能 | 覆盖AHB协议 | 所有AHB访问验证hready=1,hresp=00

## 输入组合分析
交叉功能 | 1.pin_rst_ni | 2.por_rst_ni | 3.消抖滤波器 | 4.SRST默认值 | 5.写0复位 | 6.写1释放 | 7.sys_rst_no | 8.5路模块复位 | 9.双复位并发 | 10.软复位快速切换 | 11.消抖中途恢复 | 12.AHB协议
1.pin_rst_ni | — | 双复位源独立→任一拉低global=0→需验证并发+先后释放 | pin拉低→消抖启动→filtered变低→global生效 | pin复位不影响SRST(外部复位期间SRST保持默认) | pin复位时global=0覆盖soft→软复位无效 | pin复位期间不可写SRST(已复位) | pin→global→sys低→全局复位 | pin→global=0→所有模块复位输出低 | pin+por并发→任一拉低即global=0 | pin复位期间SRST快速写→global恢复后生效 | pin抖→消抖中途恢复→不复位(核心场景) | pin复位不影响AHB
2.por_rst_ni | 双复位源独立→任一拉低global=0→需验证并发+先后释放 | — | por直连global(不经消抖)→响应更快→上电启动复位 | por不影响SRST(独立复位域) | 无(por复位时global=0,软复位无效) | 无 | por→global→sys低→上电时由por控制 | por→global=0→所有模块复位低 | pin+por并发→需验证先后释放顺序 | 无 | 无(por无消抖) | por不影响AHB
3.消抖滤波器 | pin拉低→消抖启动→filtered变低→global生效 | por直连global(不经消抖)→响应更快→上电启动复位 | — | 消抖期间SRST不变(filtered未更新) | 无 | 无 | 消抖完成→filtered=0→sys低→全局复位 | 消抖后global=0→所有模块复位低 | 双重触发→消抖仍继续 | 消抖期写SRST→AHB可写但复位仍由global控制 | 消抖中途恢复→cnt清零→不复位(防抖核心) | 无
4.SRST默认值 | pin复位不影响SRST(外部复位期间SRST保持默认) | por不影响SRST(独立复位域) | 消抖期间SRST不变(filtered未更新) | — | SRST写0→对应rst_no=0(需global=1) | SRST写1→对应rst_no=1(需global=1) | SRST不影响sys(sys仅受global控制) | SRST[0:4]独立控制5路模块复位 | 外部复位时SRST保持→global恢复后软复位生效 | SRST快速0→1→验证同步释放时序 | 消抖不影响SRST | AHB读写SRST
5.写0复位 | pin复位时global=0覆盖soft→软复位无效 | 无(por复位时global=0,软复位无效) | 无 | SRST写0→对应rst_no=0(需global=1) | — | 0→1完整流程→复位→释放→验证同步器 | 软复位不影响sys | SRST[0]=0→仅uart复位→其他模块正常 | global=0时软复位无效 | 快速0→1→验证同步器正确 | 无 | AHB写SRST
6.写1释放 | pin复位期间不可写SRST(已复位) | 无 | 无 | SRST写1→对应rst_no=1(需global=1) | 0→1完整流程→复位→释放→验证同步器 | — | 软释放不影响sys(仅global控制sys) | SRST[bit]=1且global=1→对应rst_no=1 | global=0→软释放无效→需等global=1 | 快速释放→验证2级同步器 | 无 | AHB读SRST确认释放
7.sys_rst_no | pin→global→sys低→全局复位 | por→global→sys低→上电时由por控制 | 消抖完成→filtered=0→sys低→全局复位 | SRST不影响sys(sys仅受global控制) | 软复位不影响sys | 软释放不影响sys(仅global控制sys) | — | sys与模块复位独立→sys不受SRST影响 | global=0→sys=0(外部复位优先) | 无(sys只读输出) | 消抖中sys低→消抖后释放 | 无(sys无AHB交互)
8.5路模块复位 | pin→global=0→所有模块复位输出低 | por→global=0→所有模块复位低 | 消抖后global=0→所有模块复位低 | SRST[0:4]独立控制5路模块复位 | SRST[0]=0→仅uart复位→其他模块正常 | SRST[bit]=1且global=1→对应rst_no=1 | sys与模块复位独立→sys不受SRST影响 | — | global=0→所有模块复位输出低→全局+模块同步 | 各模块快速复位释放→独立同步器 | 无(间接相关) | 无(只输出)
9.双复位并发 | pin+por并发→任一拉低即global=0 | pin+por并发→需验证先后释放顺序 | 双重触发→消抖仍继续 | 外部复位时SRST保持→global恢复后软复位生效 | global=0时软复位无效 | global=0→软释放无效→需等global=1 | global=0→sys=0(外部复位优先) | global=0→所有模块复位输出低→全局+模块同步 | — | 外部复位→global=0→软复位写入→global恢复后生效 | 双重+消抖→复杂复位场景 | 外部复位不影响AHB
10.软复位快速切换 | pin复位期间SRST快速写→global恢复后生效 | 无 | 消抖期写SRST→AHB可写但复位仍由global控制 | SRST快速0→1→验证同步释放时序 | 快速0→1→验证同步器正确 | 快速释放→验证2级同步器 | 无(sys只读输出) | 各模块快速复位释放→独立同步器 | 外部复位→global=0→软复位写入→global恢复后生效 | — | 无 | 快速写SRST→AHB协议正常
11.消抖中途恢复 | pin抖→消抖中途恢复→不复位(核心场景) | 无(por无消抖) | 消抖中途恢复→cnt清零→不复位(防抖核心) | 消抖不影响SRST | 无 | 无 | 消抖中sys低→消抖后释放 | 无(间接相关) | 双重+消抖→复杂复位场景 | 无 | — | 无
12.AHB协议 | pin复位不影响AHB | por不影响AHB | 无 | AHB读写SRST | AHB写SRST | AHB读SRST确认释放 | 无(sys无AHB交互) | 无(只输出) | 外部复位不影响AHB | 快速写SRST→AHB协议正常 | 无 | —