## 测试点
测试点来源 | 功能点 | 主测试点 | 子测试点 | 描述 | 类型 | 覆盖率描述 | 覆盖率分析 | 覆盖率完成情况 | 验证结果
design/docs/sram_ecc_design.md | SRAM存储 | 256×32bit读写 | haddr[9:2]字地址 | 验证256×32bit SRAM任意地址读写正确 | 功能 | 覆盖SRAM读写 | 写addr=0xDEAD→读回;多地址:0~255随机
| ECC保护 | ECC编码(32→39bit) | 7bit ECC=1全局偶校验+6bit SEC | 验证写32bit自动生成7bit ECC校验位 | 功能 | 覆盖ECC编码 | 写数据→读39bit码字→手动计算ECC→比对
|  | 单bit纠错(SEC) | 1bit错→自动纠正+single_err=1 | 验证任意1bit错误检测并自动纠正 | 功能 | 覆盖SEC纠错 | 注入bit翻转→读回正确数据+single_err=1
|  | 双bit检错(DED) | 2bit错→double_err=1不可纠正 | 验证双bit错误检测(不可纠正) | 异常 | 覆盖DED检测 | 注入2bit翻转→double_err=1,数据不可靠
|  | 正常读 | 无bit错→err标志全0 | 验证无错误时正常读取ECC校验通过 | 功能 | 覆盖正常读 | 写→读→single_err=0,double_err=0,数据正确
| 错误管理 | ECC_CTRL(0x408) | bit0:错误注入使能 | 验证错误注入使能位读写 | 功能 | 覆盖注入使能 | 写1→注入生效;写0→注入关闭
|  | ECC_ERR_CNT(0x400) | 单/双bit错误计数 | 每发生ECC错误自动+1 | 功能 | 覆盖错误计数 | 注入单bit→cnt=1→注入双bit→cnt=2
|  | ECC_ERR_ADDR(0x404) | 最后错误地址 | 记录最后一次ECC错误的字地址 | 功能 | 覆盖错误地址 | addr5注入→读ERR_ADDR=5→addr8注入→=8
| 边界 | 地址边界 | addr0~255正常,>=256返回0 | 验证地址空间边界保护 | 异常 | 覆盖地址边界 | 读addr256→返回0;读addr511→返回0
| AHB协议 | AHB从机 | hready=1,hresp=00 | 验证AHB协议零等待 | 功能 | 覆盖AHB协议 | 所有访问验证hready=1,hresp=00

## 输入组合分析
交叉功能 | 1.256x32bit读写 | 2.ECC编码(32→39) | 3.单bit纠错SEC | 4.双bit检错DED | 5.正常读无错误 | 6.ECC_CTRL注入 | 7.ECC_ERR_CNT | 8.ECC_ERR_ADDR | 9.地址边界 | 10.AHB协议
1.256x32bit读写 | — | 写数据→ECC编码→存入39bit码字→读回解码→数据一致 | 写→注入1bit错→读→SEC纠错→数据正确 | 写→注入2bit错→读→DED检测→数据不可靠 | 写→正常读→ECC校验通过→数据正确 | ECC_CTRL=1→注入使能→写数据→读回带错误 | 读写操作→错误计数→每错误err_cnt+1 | 错误地址记录→每次错误更新地址 | 边界地址→addr0~255正常,超出返回0 | AHB访问SRAM和ECC寄存器
2.ECC编码(32→39) | 写数据→ECC编码→存入39bit码字→读回解码→数据一致 | — | ECC编码→注入1bit→解码纠正→验证编解码一致性 | ECC编码→注入2bit→解码检测→验证DED | ECC编码→无错→解码正常→往返验证 | ECC编码+注入使能→错误注入+ECC保护共存 | ECC错误→计数→每错误cnt递增 | ECC错误→地址记录 | 边界编码→地址0和255编码正确 | 无(编码与AHB无关)
3.单bit纠错SEC | 写→注入1bit错→读→SEC纠错→数据正确 | ECC编码→注入1bit→解码纠正→验证编解码一致性 | — | SEC vs DED→1bit可纠/2bit不可纠→差异验证 | 无错vs SEC→正常读无err标志 | 注入使能→SEC触发→纠错后数据正确 | SEC→cnt+1→单次 | SEC→记录错误地址 | 边界SEC→地址0和255纠错正确 | AHB读single_err标志
4.双bit检错DED | 写→注入2bit错→读→DED检测→数据不可靠 | ECC编码→注入2bit→解码检测→验证DED | SEC vs DED→1bit可纠/2bit不可纠→差异验证 | — | 无错vs DED→正常读无err标志 | 注入使能→DED触发→检测不可纠正 | DED→cnt+1→单次 | DED→记录错误地址 | 边界DED→地址0和255检测正确 | AHB读double_err标志
5.正常读无错误 | 写→正常读→ECC校验通过→数据正确 | ECC编码→无错→解码正常→往返验证 | 无错vs SEC→正常读无err标志 | 无错vs DED→正常读无err标志 | — | 无注入→正常读→err标志全0 | 正常读→err_cnt不变 | 正常读→err_addr不变 | 边界正常读→0和255地址 | AHB正常读写
6.ECC_CTRL注入 | ECC_CTRL=1→注入使能→写数据→读回带错误 | ECC编码+注入使能→错误注入+ECC保护共存 | 注入使能→SEC触发→纠错后数据正确 | 注入使能→DED触发→检测不可纠正 | 无注入→正常读→err标志全0 | — | 注入使能→错误计数→cnt随注入递增 | 注入使能→错误地址→addr记录 | 边界注入→地址0和255注入 | ECC_CTRL寄存器AHB
7.ECC_ERR_CNT | 读写操作→错误计数→每错误err_cnt+1 | ECC错误→计数→每错误cnt递增 | SEC→cnt+1→单次 | DED→cnt+1→单次 | 正常读→err_cnt不变 | 注入使能→错误计数→cnt随注入递增 | — | cnt和addr同步更新→同一错误触发 | 边界计数→256地址内 | AHB读ERR_CNT
8.ECC_ERR_ADDR | 错误地址记录→每次错误更新地址 | ECC错误→地址记录 | SEC→记录错误地址 | DED→记录错误地址 | 正常读→err_addr不变 | 注入使能→错误地址→addr记录 | cnt和addr同步更新→同一错误触发 | — | 边界地址→0~255内记录 | AHB读ERR_ADDR
9.地址边界 | 边界地址→addr0~255正常,超出返回0 | 边界编码→地址0和255编码正确 | 边界SEC→地址0和255纠错正确 | 边界DED→地址0和255检测正确 | 边界正常读→0和255地址 | 边界注入→地址0和255注入 | 边界计数→256地址内 | 边界地址→0~255内记录 | — | AHB边界访问→256+返回0
10.AHB协议 | AHB访问SRAM和ECC寄存器 | 无(编码与AHB无关) | AHB读single_err标志 | AHB读double_err标志 | AHB正常读写 | ECC_CTRL寄存器AHB | AHB读ERR_CNT | AHB读ERR_ADDR | AHB边界访问→256+返回0 | —