## 测试点
测试点来源 | 功能点 | 主测试点 | 子测试点 | 描述 | 类型 | 覆盖率描述 | 覆盖率分析 | 覆盖率完成情况 | 验证结果
design/docs/sys_tc_design.md | 定时器核心 | 32位向下计数器 | EN=1每周期递减 | 验证EN=1计数器每周期count-1，EN=0保持 | 功能 | 覆盖计数器递减 | 写CTRL EN=1→读COUNT=N→等M拍→COUNT≈N-M
|  | 自动重载 | 计数到0→加载LOAD值 | 验证减到0时下一周期自动重载LOAD | 功能 | 覆盖自动重载 | LOAD=100→EN=1→等COUNT=0→下一拍COUNT=100
|  | 32位全范围 | 0~2^32-1 | 验证完整32位计数范围 | 功能 | 覆盖全范围 | LOAD=0xFFFFFFFF/0x0/随机值
| AHB寄存器 | CTRL(0x00) | EN(bit0)+IE(bit1) | EN控制计数;IE控制中断 | 功能 | 覆盖CTRL | EN=1→计数;EN=0→停止;IE=1→中断
|  | LOAD(0x04) | 默认49999(1ms@50MHz) | 上电默认值=49999,可写新重载值 | 功能 | 覆盖LOAD | 上电读49999→写100→读回100→COUNT重载100
|  | COUNT(0x08) | 只读当前计数值 | COUNT只读,写操作无效 | 功能 | 覆盖COUNT只读 | 读COUNT→写COUNT→再读确认不变
|  | STATUS(0x0C) | INT_FLAG(bit0)写1清零 | 计数到0→FLAG=1;写STATUS=1→清零 | 功能 | 覆盖INT_FLAG | 等COUNT=0→读bit0=1→写1→读bit0=0
| 中断 | tc_int_o脉冲 | IE=1且COUNT=0→单周期脉冲 | 验证IE=1时计数到0产生单周期中断脉冲 | 功能 | 覆盖中断脉冲 | IE=1→等COUNT=0→tc_int_o一周期高
|  | 中断屏蔽 | IE=0掩蔽脉冲 | IE=0时COUNT=0不产生tc_int_o(FLAG仍置位) | 功能 | 覆盖中断屏蔽 | IE=0→COUNT=0→tc_int_o=0→FLAG=1
| 边界 | EN动态开关 | EN=1→0→1暂停恢复 | EN关闭→计数暂停→EN开启→从暂停值继续 | 功能 | 覆盖EN切换 | EN=1计数N拍→EN=0读COUNT=C→EN=1→从C继续
|  | LOAD动态修改 | 计数中修改LOAD值 | 当前计数不受影响,仅下次重载生效 | 功能 | 覆盖动态LOAD | 计数中→写LOAD=NEW→COUNT不受影响→重载NEW
|  | LOAD边界值 | 0xFFFFFFFF/0x0 | 验证极端重载值行为 | 异常 | 覆盖LOAD边界 | LOAD=0→每周期重载+FLAG;LOAD=max→全范围递减
| AHB协议 | AHB从机 | hready=1,hresp=00 | 验证AHB协议零等待 | 功能 | 覆盖AHB协议 | 所有访问验证hready=1,hresp=00

## 输入组合分析
交叉功能 | 1.32位递减 | 2.自动重载 | 3.32位全范围 | 4.CTRL EN/IE | 5.LOAD默认/读写 | 6.COUNT只读 | 7.STATUS FLAG | 8.tc_int_o脉冲 | 9.IE中断屏蔽 | 10.EN动态开关 | 11.LOAD动态修改 | 12.LOAD边界值 | 13.AHB协议
1.32位递减 | — | 减到0→自动重载LOAD→无缝衔接→验证重载值正确 | 全范围递减→从max到0→验证无溢出错误 | EN控制递减→EN=0保持→EN=1恢复 | LOAD提供重载值→当前LOAD与重载后COUNT一致 | COUNT实时反映递减值→EN=0时不变 | 减到0→FLAG置1→写1清零 | 减到0+IE=1→tc_int_o脉冲→与FLAG同时 | 减到0+IE=0→FLAG=1但无脉冲 | EN关闭暂停→再从暂停值继续 | 当前LOAD与重载行为→动态改LOAD | 边界LOAD→0时每周期重载;max时全范围 | 所有寄存器AHB访问
2.自动重载 | 减到0→自动重载LOAD→无缝衔接→验证重载值正确 | — | 全范围重载→从0重载max→验证范围边界 | EN控制→减到0→重载→继续 | 重载值=LOAD→LOAD变则重载变 | 重载后COUNT=LOAD→验证一致 | 重载同时FLAG=1→每重载置位 | 重载+IE→脉冲→每次重载可中断 | 重载+!IE→无脉冲→FLAG仍置 | 暂停期不影响重载(EN=0不递减不到0) | 动态LOAD→下次重载才生效→延迟一拍 | LOAD边界+重载→0:每周期重载;max:长时间重载 | LOAD寄存器AHB访问
3.32位全范围 | 全范围递减→从max到0→验证无溢出错误 | 全范围重载→从0重载max→验证范围边界 | — | EN控制全范围→全范围递减验证 | 全范围LOAD→全范围重载 | 全范围COUNT→读回值在0~2^32-1 | 全范围→FLAG置位频率与LOAD有关 | 全范围→中断频率与LOAD有关 | 全范围→屏蔽不影响FLAG | 全范围暂停恢复→不丢计数 | 全范围动态LOAD→不限范围 | 边界0和max→极端验证 | 全范围AHB访问
4.CTRL EN/IE | EN控制递减→EN=0保持→EN=1恢复 | EN控制→减到0→重载→继续 | EN控制全范围→全范围递减验证 | — | CTRL+LOAD分别控制→可独立配置 | CTRL EN→COUNT变化→读COUNT验证 | CTRL→FLAG→EN=0不触发FLAG | EN+IE=1→中断;EN=0或IE=0→无中断 | EN+!IE:仅FLAG无中断 | EN=0→暂停;EN=1→恢复(核心) | EN=1时LOAD动态生效→EN=0时写LOAD待EN=1生效 | EN+边界LOAD→极端周期 | CTRL寄存器AHB
5.LOAD默认/读写 | LOAD提供重载值→当前LOAD与重载后COUNT一致 | 重载值=LOAD→LOAD变则重载变 | 全范围LOAD→全范围重载 | CTRL+LOAD分别控制→可独立配置 | — | 写LOAD不影响当前COUNT(仅下次重载生效) | LOAD决定重载时机→影响FLAG频率 | LOAD+IE→重载时中断 | LOAD+!IE→重载时无中断 | 暂停时写LOAD→EN=1后生效 | 动态LOAD→当前周期无效→下周期生效(验证延迟) | LOAD=0→每周期重载;=max→最长周期 | LOAD寄存器AHB
6.COUNT只读 | COUNT实时反映递减值→EN=0时不变 | 重载后COUNT=LOAD→验证一致 | 全范围COUNT→读回值在0~2^32-1 | CTRL EN→COUNT变化→读COUNT验证 | 写LOAD不影响当前COUNT(仅下次重载生效) | — | COUNT=0时FLAG置→验证同时性 | COUNT=0+IE→脉冲→验证同时 | COUNT=0+!IE→仅FLAG | 暂停COUNT不变→读回正确暂停值 | COUNT与LOAD→当前计数vs重载值 | COUNT边界→全0/全1验证 | COUNT只读AHB→写无效
7.STATUS FLAG | 减到0→FLAG置1→写1清零 | 重载同时FLAG=1→每重载置位 | 全范围→FLAG置位频率与LOAD有关 | CTRL→FLAG→EN=0不触发FLAG | LOAD决定重载时机→影响FLAG频率 | COUNT=0时FLAG置→验证同时性 | — | FLAG=1+IE→tc_int_o脉冲→同时置位 | FLAG=1+!IE→无脉冲→FLAG独立于IE | EN=0→FLAG不触发→COUNT不到0 | FLAG与LOAD→重载触发FLAG | 边界FLAG频率→0:每周期;max:极低频 | FLAG写1清零→AHB写STATUS
8.tc_int_o脉冲 | 减到0+IE=1→tc_int_o脉冲→与FLAG同时 | 重载+IE→脉冲→每次重载可中断 | 全范围→中断频率与LOAD有关 | EN+IE=1→中断;EN=0或IE=0→无中断 | LOAD+IE→重载时中断 | COUNT=0+IE→脉冲→验证同时 | FLAG=1+IE→tc_int_o脉冲→同时置位 | — | IE决定是否产生中断脉冲→FLAG独立置位 | 暂停→无计数→无中断 | 中断与LOAD→每重载可中断 | 边界中断频率→0:每周期中断;max:极低频 | 无(中断仅输出)
9.IE中断屏蔽 | 减到0+IE=0→FLAG=1但无脉冲 | 重载+!IE→无脉冲→FLAG仍置 | 全范围→屏蔽不影响FLAG | EN+!IE:仅FLAG无中断 | LOAD+!IE→重载时无中断 | COUNT=0+!IE→仅FLAG | FLAG=1+!IE→无脉冲→FLAG独立于IE | IE决定是否产生中断脉冲→FLAG独立置位 | — | 屏蔽不影响暂停恢复→仅影响脉冲输出 | 屏蔽后LOAD修改→重载无脉冲但FLAG置 | 边界屏蔽→验证IE=0时FLAG仍正确 | 无
10.EN动态开关 | EN关闭暂停→再从暂停值继续 | 暂停期不影响重载(EN=0不递减不到0) | 全范围暂停恢复→不丢计数 | EN=0→暂停;EN=1→恢复(核心) | 暂停时写LOAD→EN=1后生效 | 暂停COUNT不变→读回正确暂停值 | EN=0→FLAG不触发→COUNT不到0 | 暂停→无计数→无中断 | 屏蔽不影响暂停恢复→仅影响脉冲输出 | — | 暂停期改LOAD→恢复后新LOAD生效 | 暂停+边界→恢复后正确 | 无
11.LOAD动态修改 | 当前LOAD与重载行为→动态改LOAD | 动态LOAD→下次重载才生效→延迟一拍 | 全范围动态LOAD→不限范围 | EN=1时LOAD动态生效→EN=0时写LOAD待EN=1生效 | 动态LOAD→当前周期无效→下周期生效(验证延迟) | COUNT与LOAD→当前计数vs重载值 | FLAG与LOAD→重载触发FLAG | 中断与LOAD→每重载可中断 | 屏蔽后LOAD修改→重载无脉冲但FLAG置 | 暂停期改LOAD→恢复后新LOAD生效 | — | 动态LOAD边界→极小值→极大值动态切换 | 无
12.LOAD边界值 | 边界LOAD→0时每周期重载;max时全范围 | LOAD边界+重载→0:每周期重载;max:长时间重载 | 边界0和max→极端验证 | EN+边界LOAD→极端周期 | LOAD=0→每周期重载;=max→最长周期 | COUNT边界→全0/全1验证 | 边界FLAG频率→0:每周期;max:极低频 | 边界中断频率→0:每周期中断;max:极低频 | 边界屏蔽→验证IE=0时FLAG仍正确 | 暂停+边界→恢复后正确 | 动态LOAD边界→极小值→极大值动态切换 | — | 边界AHB访问
13.AHB协议 | 所有寄存器AHB访问 | LOAD寄存器AHB访问 | 全范围AHB访问 | CTRL寄存器AHB | LOAD寄存器AHB | COUNT只读AHB→写无效 | FLAG写1清零→AHB写STATUS | 无(中断仅输出) | 无 | 无 | 无 | 边界AHB访问 | —