## 测试点
测试点来源 | 功能点 | 主测试点 | 子测试点 | 描述 | 类型 | 覆盖率描述 | 覆盖率分析 | 覆盖率完成情况 | 验证结果
design/docs/uart_design.md | 波特率 | BAUD(0x04)默认433 | 115200bps@50MHz | 验证BAUD默认值和可配置性 | 功能 | 覆盖BAUD | 上电读BAUD=433;写BAUD=216→波特率加倍
| TX发送 | 8N1帧格式 | 起始位(0)+8bit(LSB)+停止位(1) | 验证TX标准8N1帧格式 | 功能 | 覆盖TX帧 | 写TXD=0x55→监控uart_tx波形:start=0→8bit→stop=1
|  | TXD(0x0C)写触发 | 写TXD→TX状态机启动 | 验证TXD写自动触发TX开始发送 | 功能 | 覆盖TXD触发 | 写TXD=0xAA→tx_busy=1→发送完成→done=1
|  | TX状态机 | IDLE→START→DATA→STOP→IDLE | 验证TX状态机完整四阶段流程 | 功能 | 覆盖TX状态机 | 触发→监控tx_state遍历4状态→每bit在baud_tick发送
|  | tx_done中断 | 发送完成单周期脉冲 | 验证tx_done_o脉冲+STATUS tx_done_s锁存 | 功能 | 覆盖TX完成信号 | 等done→脉冲→STATUS tx_done=1→读后清零
| RX接收 | 起始位检测 | rx_falling→确认(排除假起始位) | 验证RX起始位下降沿检测+假起始位过滤 | 功能 | 覆盖起始位检测 | driver发数据→RX检测rx_falling→START→确认→进入DATA
|  | 数据中点采样 | 每bit在baud_tick中点采样rx_sync2 | 验证8bit数据在每bit中心点采样 | 功能 | 覆盖采样时序 | driver发已知数据→shift_reg逐位采样→rx_data正确
|  | 停止位校验 | 停止位=1→rx_valid;=0→frame_err | 验证停止位校验:正确→数据有效;错误→帧错误 | 异常 | 覆盖停止位 | 正常:停止位=1→rx_valid=1;异常:停止位=0→frame_err=1
|  | RXD(0x10)只读 | 成功接收后RXD=接收数据 | 验证RXD只读寄存器:正确接收后读回8bit数据 | 功能 | 覆盖RXD | driver发0xAA→读RXD[7:0]=0xAA
| STATUS | STATUS(0x08)读后清零 | TX_BUSY/DONE/RX_VALID/OVERFLOW/FRAME_ERR | 验证STATUS全部状态位:读后自动清零 | 功能 | 覆盖STATUS | TX→BUSY/DONE;RX→VALID/ERR;读→全清零
| 边界 | 假起始位过滤 | 窄脉冲(<半bit)→忽略 | 验证RX检测窄低脉冲时过滤假起始位 | 异常 | 覆盖假起始位 | driver发<baud/2低脉冲→RX忽略→回IDLE
|  | 帧错误 | 停止位=0→frame_err=1,rx_valid=0 | 验证停止位错误时数据不更新 | 异常 | 覆盖帧错误 | 正常数据帧但停止位=0→frame_err=1,rx_data不更新
|  | 接收溢出 | 连续收不读RXD→overflow=1 | 验证前次未读新数据到达→溢出 | 异常 | 覆盖溢出 | 连续发2字节→中间不读RXD→overflow=1
| AHB协议 | AHB从机 | hready=1,hresp=00 | 验证UART AHB协议零等待 | 功能 | 覆盖AHB协议 | 所有寄存器访问验证hready=1,hresp=00

## 输入组合分析
交叉功能 | 1.BAUD默认/可配 | 2.TX 8N1帧 | 3.TXD写触发 | 4.TX状态机 | 5.tx_done中断 | 6.RX起始位检测 | 7.RX中点采样 | 8.RX停止位校验 | 9.RXD只读 | 10.STATUS清零 | 11.假起始位过滤 | 12.帧错误 | 13.接收溢出 | 14.AHB协议
1.BAUD默认/可配 | — | BAUD决定TX位速率→不同BAUD帧时长不同 | TXD写→BAUD定时→每bit间隔=baud_div+1拍 | BAUD→tick→状态机每tick跳转 | BAUD→done时序=10*(baud_div+1)拍 | BAUD→RX采样间隔→起始位检测 | BAUD→中点采样间隔=baud_div+1拍 | BAUD→停止位采样时刻 | BAUD不影响RXD读取 | BAUD→STATUS更新与tick同步 | BAUD→假起始位判定阈值=baud半周期 | BAUD→帧错误检测时刻 | BAUD→溢出时序 | 无
2.TX 8N1帧 | BAUD决定TX位速率→不同BAUD帧时长不同 | — | 写TXD→帧开始发送→uart_tx输出串行数据 | 帧→状态机遍历→start/data/stop | 帧结束→done脉冲→一周期 | TX帧发送与RX接收同时→全双工 | TX帧→RX中点采样独立 | TX停止位=1→RX停止位校验参考 | TX发送不影响RXD读取 | TX帧→BUSY/DONE状态变化 | TX发送时RX不检测假起始位 | TX停止位不影响RX帧错误 | TX发送与RX溢出无关 | AHB写TXD寄存器
3.TXD写触发 | TXD写→BAUD定时→每bit间隔=baud_div+1拍 | 写TXD→帧开始发送→uart_tx输出串行数据 | — | TXD写→状态机从IDLE启动→START | TXD写→状态机完成→done脉冲 | 无(发送与接收路径独立) | 无 | 无 | TXD写与RXD读独立 | TXD写→BUSY=1→完成后DONE=1 | 无 | 无 | 无 | AHB写TXD
4.TX状态机 | BAUD→tick→状态机每tick跳转 | 帧→状态机遍历→start/data/stop | TXD写→状态机从IDLE启动→START | — | 状态机STOP→done脉冲→STATUS锁存 | 状态机与RX独立→全双工 | 无 | 无 | 无 | BUSY/DONE反映状态机当前状态 | 无 | 无 | 无 | 无
5.tx_done中断 | BAUD→done时序=10*(baud_div+1)拍 | 帧结束→done脉冲→一周期 | TXD写→状态机完成→done脉冲 | 状态机STOP→done脉冲→STATUS锁存 | — | done不影响RX接收 | 无 | 无 | 无 | tx_done→STATUS bit1锁存→读清零 | 无 | 无 | 无 | 无
6.RX起始位检测 | BAUD→RX采样间隔→起始位检测 | TX帧发送与RX接收同时→全双工 | 无(发送与接收路径独立) | 状态机与RX独立→全双工 | done不影响RX接收 | — | 起始位→中点采样→跳过起始位→采bit0 | 数据采样→停止位采样 | RX接收→RXD更新→AHB可读 | rx_valid→STATUS bit2锁存 | 假起始位→S_START→rx_sync2=1→回IDLE(核心) | 停止位采样→rx_sync2=0→frame_err | 连续接收→valid未读→overflow | AHB读RXD
7.RX中点采样 | BAUD→中点采样间隔=baud_div+1拍 | TX帧→RX中点采样独立 | 无 | 无 | 无 | 起始位→中点采样→跳过起始位→采bit0 | — | 中点采样→停止位采样→每bit中心点 | 采样完→shift_reg→rx_data→RXD | 采样完→rx_valid脉冲→STATUS锁存 | 无(真起始位才采样) | 停止位采样→错误检测 | 采样完→检查overflow | AHB读RXD
8.RX停止位校验 | BAUD→停止位采样时刻 | TX停止位=1→RX停止位校验参考 | 无 | 无 | 无 | 数据采样→停止位采样 | 中点采样→停止位采样→每bit中心点 | — | 停止位OK→rx_data_o=shift_reg→rx_valid=1 | 停止位OK→rx_valid→STATUS锁存 | 无 | 停止位=0→frame_err=1→rx_data不更新(核心) | 停止位OK→检查overflow | AHB读RXD
9.RXD只读 | BAUD不影响RXD读取 | TX发送不影响RXD读取 | TXD写与RXD读独立 | 无 | 无 | RX接收→RXD更新→AHB可读 | 采样完→shift_reg→rx_data→RXD | 停止位OK→rx_data_o=shift_reg→rx_valid=1 | — | RXD读→STATUS自动清零(读后清零机制) | 无 | frame_err时RXD不更新→旧值保持 | overflow时RXD不更新→旧值保持 | AHB读RXD寄存器
10.STATUS清零 | BAUD→STATUS更新与tick同步 | TX帧→BUSY/DONE状态变化 | TXD写→BUSY=1→完成后DONE=1 | BUSY/DONE反映状态机当前状态 | tx_done→STATUS bit1锁存→读清零 | rx_valid→STATUS bit2锁存 | 采样完→rx_valid脉冲→STATUS锁存 | 停止位OK→rx_valid→STATUS锁存 | RXD读→STATUS自动清零(读后清零机制) | — | STATUS反映起始位检测结果 | STATUS frame_err位→读清零 | STATUS overflow位→读清零 | AHB读STATUS→自动清零
11.假起始位过滤 | BAUD→假起始位判定阈值=baud半周期 | TX发送时RX不检测假起始位 | 无 | 无 | 无 | 假起始位→S_START→rx_sync2=1→回IDLE(核心) | 无(真起始位才采样) | 无 | 无 | STATUS反映起始位检测结果 | — | 假起始位不产生帧错误→不同错误类型 | 假起始位不触发溢出 | 无
12.帧错误 | BAUD→帧错误检测时刻 | TX停止位不影响RX帧错误 | 无 | 无 | 无 | 停止位采样→rx_sync2=0→frame_err | 停止位采样→错误检测 | 停止位=0→frame_err=1→rx_data不更新(核心) | frame_err时RXD不更新→旧值保持 | STATUS frame_err位→读清零 | 假起始位不产生帧错误→不同错误类型 | — | 帧错误+溢出可同时发生→不同bit位 | 无
13.接收溢出 | BAUD→溢出时序 | TX发送与RX溢出无关 | 无 | 无 | 无 | 连续接收→valid未读→overflow | 采样完→检查overflow | 停止位OK→检查overflow | overflow时RXD不更新→旧值保持 | STATUS overflow位→读清零 | 假起始位不触发溢出 | 帧错误+溢出可同时发生→不同bit位 | — | 无
14.AHB协议 | 无 | AHB写TXD寄存器 | AHB写TXD | 无 | 无 | AHB读RXD | AHB读RXD | AHB读RXD | AHB读RXD寄存器 | AHB读STATUS→自动清零 | 无 | 无 | 无 | —